## DSS
skupina vlastností | vlastnosti | jednotka | datový typ | způsob stanovení vlastnosti (popis) | příkladovník | IFC třída | příkladovník typu/enumerace | doporučený Pset/Qto | IFC název (property name) | IFC type | funkční systém | technický systém | komponenta
Architektonicko stavební část (D.1.1- ARS)
D.1.1 - ARS (Architektonicko - stavební část)
stěny - nenosné, instalační předstěny, prosklené
základní informace
základní informace | ID modelovaného prvku |  | číslo | systémový identifikátor modelovaného prvku (=ID), který je automaticky přiřazen (bez možnosti editace a ovlivnění způsobu zápisu) | 2649895463
základní informace | označení modelovaného prvku |  | text | Projektové označení pro identifikaci v projektu (volí projektant/zhotovitel dílčího DiMS) | S01, PD01.01, OV01, ZV01.02
základní informace | název modelovaného prvku |  | text | název typu modelovaného prvku. Projektové označení, které volí zhotovitel. | OV01 Rev dvířka 600/600, ZV01 Zábradlí teras 1100, SN01 Stěna mezibyt PTH 250…, PD01 Podlaha 130 kanceláře
základní informace | popis modelovaného prvku |  | text | obecný popis modelovaného prvku (v ČJ), upřesňující jeho funkci (účel)… | revizní dvířka v podhledu, zábradlí terasy, stěna mezibytová, podlaha v kanceláři….
základní informace | podlaží |  | text | podlaží modelovaného prvku (neplatí pro komíny, obvodové pláště/fasády, zábradlí na šikmých plochách (schodiště)) | 1NP, -1PP, 10NP
základní informace | počet modelovaných prvků | ks | číslo | systémový parametr -výkazový parametr - kusovník (počet = počet výskytů se všemi shodnými parametry) | Nejedná se o vlastnost/položku datového standardu, ale o výkazový parametr s možností součtu modelovaných elementů podle zadaných kritérií
rozměry
rozměry | tlouška | mm | number | číselná hodnota udávající tloušku v mm | 100 | IfcWall | NOTDEFINED | Qto_WallBaseQuantities | Width | Q_LENGTH
rozměry | délka | mm | number | číselná hodnota udávající délku v mm | 100 | IfcWall | NOTDEFINED | Qto_WallBaseQuantities | Length | Q_LENGTH
rozměry | výška | mm | number | číselná hodnota udávající výšku v mm | 100 | IfcWall | NOTDEFINED | Qto_WallBaseQuantities | Height | Q_LENGTH
rozměry | plocha | m2 | number | číselná hodnota udávající pohledovou plochu v m2 (jedné strany stavebního prvku) | 1 | IfcWall | NOTDEFINED | Qto_WallBaseQuantities | NetSideArea | Q_AREA
materiál
materiál | materiál |  | string | základní specifikace materiálu | specifikace materiálu shodná s legendou na výkresové dokumentaci | IfcWall | NOTDEFINED | CZ_Material | MaterialDescription | IfcText
římsa
základní informace | [10 empty] | B | AD
základní informace | ID modelovaného prvku |  | číslo | systémový identifikátor modelovaného prvku (=ID), který je automaticky přiřazen (bez možnosti editace a ovlivnění způsobu zápisu) | 2649895463
základní informace | označení modelovaného prvku |  | text | Projektové označení pro identifikaci v projektu (volí projektant/zhotovitel dílčího DiMS) | S01, PD01.01, OV01, ZV01.02
základní informace | název modelovaného prvku |  | text | název typu modelovaného prvku. Projektové označení, které volí zhotovitel. | OV01 Rev dvířka 600/600, ZV01 Zábradlí teras 1100, SN01 Stěna mezibyt PTH 250…, PD01 Podlaha 130 kanceláře
základní informace | popis modelovaného prvku |  | text | obecný popis modelovaného prvku (v ČJ), upřesňující jeho funkci (účel)… | revizní dvířka v podhledu, zábradlí terasy, stěna mezibytová, podlaha v kanceláři….
základní informace | podlaží |  | text | podlaží modelovaného prvku (neplatí pro komíny, obvodové pláště/fasády, zábradlí na šikmých plochách (schodiště)) | 1NP, -1PP, 10NP
základní informace | počet modelovaných prvků | ks | číslo | systémový parametr -výkazový parametr - kusovník (počet = počet výskytů se všemi shodnými parametry) | Nejedná se o vlastnost/položku datového standardu, ale o výkazový parametr s možností součtu modelovaných elementů podle zadaných kritérií
rozměry
rozměry | tlouška | mm | number | číselná hodnota udávající tloušku v mm | 100 | IfcWall | NOTDEFINED | Qto_WallBaseQuantities | Width | Q_LENGTH
rozměry | délka | mm | number | číselná hodnota udávající délku v mm | 100 | IfcWall | NOTDEFINED | Qto_WallBaseQuantities | Length | Q_LENGTH
rozměry | výška | mm | number | číselná hodnota udávající výšku v mm | 100 | IfcWall | NOTDEFINED | Qto_WallBaseQuantities | Height | Q_LENGTH
rozměry | plocha | m2 | number | číselná hodnota udávající pohledovou plochu v m2 (jedné strany stavebního prvku) | 1 | IfcWall | NOTDEFINED | Qto_WallBaseQuantities | NetSideArea | Q_AREA
materiál
materiál | materiál |  | string | základní specifikace materiálu | specifikace materiálu shodná s legendou na výkresové dokumentaci | IfcWall | NOTDEFINED | CZ_Material | MaterialDescription | IfcText